## Hoja 1
ICA030 | Ud | Calentador de agua a gas, convencional.
Calentador instantáneo a gas N, para el servicio de A.C.S., mural vertical, para uso interior, cámara de combustión abierta y tiro natural, encendido electrónico a pilas, sin llama piloto, control de llama por ionización, 11 l/min, de potencia modulada, 19,2 kW, eficiencia energética clase A, perfil de consumo M, 580x310x257 mm, con led indicador de batería baja, Opalia C 11 E - B "SAUNIER DUVAL", con kit de tiro forzado.
Código |  | Unidad | Descripción | Rendimiento | Precio unitario | Importe
1 |  |  | Materiales
mt38cgd015c |  | Ud | Calentador instantáneo a gas N, para el servicio de A.C.S., mural vertical, para uso interior, cámara de combustión abierta y tiro natural, encendido electrónico a pilas, sin llama piloto, control de llama por ionización, 11 l/min, de potencia modulada, 19,2 kW, eficiencia energética clase A, perfil de consumo M, 580x310x257 mm, con led indicador de batería baja, Opalia C 11 E - B "SAUNIER DUVAL", con dispositivo de control de evacuación de los productos de la combustión. | 1 | 345 | 345
mt38cgd500a |  | Ud | Kit de tiro forzado, "SAUNIER DUVAL", para calentador de agua a gas. | 1 | 110 | 110
mt37sve010b |  | Ud | Válvula de esfera de latón niquelado para roscar de 1/2". | 1 | 4.13 | 4.13
mt38tew010a |  | Ud | Latiguillo flexible de 20 cm y 1/2" de diámetro. | 2 | 2.85 | 5.7
mt38www011 |  | Ud | Material auxiliar para instalaciones de A.C.S. | 1 | 1.45 | 1.45
|  |  |  | Subtotal materiales: |  | 466.28
2 |  |  | Mano de obra
mo004 |  | h | Oficial 1ª calefactor. | 2.151 | 19.11 | 41.11
mo103 |  | h | Ayudante calefactor. | 2.151 | 17.5 | 37.64
|  |  |  | Subtotal mano de obra: |  | 78.75
3 |  |  | Costes directos complementarios
|  | % | Costes directos complementarios | 2 | 545.03 | 10.9
Coste de mantenimiento decenal: 528,13€ en los primeros 10 años. |  |  |  | Costes directos (1+2+3): |  | 555.93