## Hoja 1
ICF060 | Ud |  | Fancoil mural, sistema de dos tubos.
Fancoil mural, modelo Genia Fan SD 6-025 NW "SAUNIER DUVAL", potencia frigorífica a velocidad máxima 2,7 kW, potencia frigorífica sensible a velocidad máxima 2,15 kW (temperatura de bulbo húmedo del aire interior 19°C, temperatura de entrada del agua 7°C, salto térmico 5°C), potencia calorífica a velocidad máxima 2,94 kW (temperatura de bulbo seco del aire interior 20°C, temperatura de entrada del agua 50°C), de 3 velocidades, caudal de agua en refrigeración 0,48 m³/h, caudal de aire a velocidad máxima 492 m³/h, dimensiones 915x290x230 mm, peso 12,7 kg, con mando a distancia por infrarrojos. Totalmente montado, conexionado y puesto en marcha por la empresa instaladora para la comprobación de su correcto funcionamiento.
Código |  | Unidad |  | Descripción | Rendimiento | Precio unitario | Importe
1 |  |  |  | Materiales
mt42fts200a |  | Ud |  | Fancoil mural, modelo Genia Fan SD 6-025 NW "SAUNIER DUVAL", potencia frigorífica a velocidad máxima 2,7 kW, potencia frigorífica sensible a velocidad máxima 2,15 kW (temperatura de bulbo húmedo del aire interior 19°C, temperatura de entrada del agua 7°C, salto térmico 5°C), potencia calorífica a velocidad máxima 2,94 kW (temperatura de bulbo seco del aire interior 20°C, temperatura de entrada del agua 50°C), de 3 velocidades, caudal de agua en refrigeración 0,48 m³/h, caudal de aire a velocidad máxima 492 m³/h, dimensiones 915x290x230 mm, peso 12,7 kg, con mando a distancia por infrarrojos. | 1 | 700 | 700
mt37sve010b |  | Ud |  | Válvula de esfera de latón niquelado para roscar de 1/2". | 2 | 4.95 | 9.9
[5 empty] | Subtotal materiales: |  | 709.9
2 |  |  |  | Mano de obra
mo005 |  | h |  | Oficial 1ª instalador de climatización. | 3.5 | 23.74 | 83.09
mo104 |  | h |  | Ayudante instalador de climatización. | 3.5 | 21.9 | 76.65
[5 empty] | Subtotal mano de obra: |  | 159.74
3 |  |  |  | Costes directos complementarios
|  | % |  | Costes directos complementarios | 2 | 869.64 | 17.39
Coste de mantenimiento decenal: 248,37€ en los primeros 10 años. |  |  |  |  | Costes directos (1+2+3): |  | 887.03