## Hoja 1
ICG032 |  |  | Ud | Caldera a gas, doméstica, convencional, mural, para calefacción y A.C.S.
Caldera mural a gas N, para calefacción y A.C.S. instantánea, para uso interior, cámara de combustión estanca y tiro forzado, encendido electrónico, sin llama piloto, potencia útil modulante de 8,9 a 24 kW, caudal de A.C.S. 14,1 l/min, de 740x410x310 mm, gama Confort, modelo ThemaClassic F 25 "SAUNIER DUVAL", termostato de ambiente, control on/off, por cable, alimentación desde la caldera, de 82x82x36 mm, SD 2000.
Descompuesto | Ud | Descomposición |  |  | Rend. | Precio unitario | Precio partida
mt38cmd015a | Ud | Caldera mural a gas N, para calefacción y A.C.S. instantánea, para uso interior, cámara de combustión estanca y tiro forzado, encendido electrónico, sin llama piloto, potencia útil modulante de 8,9 a 24 kW, caudal de A.C.S. 14,1 l/min, de 740x410x310 mm, gama Confort, modelo ThemaClassic F 25 "SAUNIER DUVAL", incluso placa de conexiones de la caldera y conducto para evacuación de humos. |  |  | 1 | 1503 | 1503
mt38cmd099mf | Ud | Termostato de ambiente, control on/off, por cable, alimentación desde la caldera, de 82x82x36 mm, SD 2000, "SAUNIER DUVAL". |  |  | 1 | 22 | 22
mt35aia010a | m | Tubo curvable de PVC, corrugado, de color negro, de 16 mm de diámetro nominal, para canalización empotrada en obra de fábrica (paredes y techos). Resistencia a la compresión 320 N, resistencia al impacto 1 julio, temperatura de trabajo -5°C hasta 60°C, con grado de protección IP 545 según UNE 20324, no propagador de la llama. Según UNE-EN 61386-1 y UNE-EN 61386-22. |  |  | 8 | 0.26 | 2.08
mt35cun020a | m | Cable unipolar ES07Z1-K (AS), no propagador de la llama, con conductor multifilar de cobre clase 5 (-K) de 1,5 mm² de sección, con aislamiento de compuesto termoplástico a base de poliolefina libre de halógenos con baja emisión de humos y gases corrosivos (Z1), siendo su tensión asignada de 450/750 V. Según UNE 211025. |  |  | 16 | 0.41 | 6.56
mt38www012 | Ud | Material auxiliar para instalaciones de calefacción y A.C.S. |  |  | 1 | 2.1 | 2.1
mo004 | h | Oficial 1ª calefactor. |  |  | 3 | 17.82 | 53.46
mo103 | h | Ayudante calefactor. |  |  | 3 | 16.1 | 48.3
| % | Medios auxiliares |  |  | 2 | 1637.5 | 32.75
| % | Costes indirectos |  |  | 3 | 1670.25 | 50.11
Coste de mantenimiento decenal: 1.634,34€ en los primeros 10 años. | [5 empty] | Total: | 1720.36