## Hoja 1
ICN020 | Ud | Equipo de aire acondicionado con unidad interior de pared, sistema aire-aire split 1x1.
Equipo de aire acondicionado, sistema aire-aire split 1x1, para gas R-32, bomba de calor, alimentación monofásica (230V/50Hz), VivAir SDH 19-050 NW "SAUNIER DUVAL", potencia frigorífica nominal 5,13 kW, potencia frigorífica mínima/máxima: 1,2/6,2 kW, SEER 6,1 (clase A++), potencia calorífica nominal 5,28 kW, potencia calorífica mínima/máxima: 1,2/6,6 kW, SCOP 4 (clase A+), formado por una unidad interior de pared 19-050 NWI, dimensiones 300x970x224 mm, peso 13,5 kg, filtro purificador del aire y panel liso de color blanco con pantalla LCD retroiluminada, mando a distancia inalámbrico, y una unidad exterior 19-050 NWO, con compresor tipo Inverter DC, dimensiones 596x818x303 mm, peso 39 kg, diámetro de conexión de la tubería de gas 1/2", diámetro de conexión de la tubería de líquido 1/4", con amortiguadores de muelles, soportes y fijaciones de las unidades interior y exterior, tubería de desagüe con sifón, conexión frigorífica entre unidades, conexión eléctrica entre unidades, sujeción y protección mecánica de los tendidos de líneas con ocultación bajo canaleta registrable en zonas vistas. Incluso elementos antivibratorios y soportes de pared para apoyo de la unidad exterior. El precio no incluye la canalización ni el cableado eléctrico de alimentación.
Código |  | Unidad | Descripción | Rendimiento | Precio unitario | Importe
1 |  |  | Materiales
mt42sau001kc |  | Ud | Equipo de aire acondicionado, sistema aire-aire split 1x1, para gas R-32, bomba de calor, alimentación monofásica (230V/50Hz), VivAir SDH 19-050 NW "SAUNIER DUVAL", potencia frigorífica nominal 5,13 kW, potencia frigorífica mínima/máxima: 1,2/6,2 kW, SEER 6,1 (clase A++), potencia calorífica nominal 5,28 kW, potencia calorífica mínima/máxima: 1,2/6,6 kW, SCOP 4 (clase A+), formado por una unidad interior de pared 19-050 NWI, dimensiones 300x970x224 mm, peso 13,5 kg, filtro purificador del aire y panel liso de color blanco con pantalla LCD retroiluminada, mando a distancia inalámbrico, y una unidad exterior 19-050 NWO, con compresor tipo Inverter DC, dimensiones 596x818x303 mm, peso 39 kg, diámetro de conexión de la tubería de gas 1/2", diámetro de conexión de la tubería de líquido 1/4", con amortiguadores de muelles, soportes y fijaciones de las unidades interior y exterior, tubería de desagüe con sifón, conexión frigorífica entre unidades, conexión eléctrica entre unidades, sujeción y protección mecánica de los tendidos de líneas con ocultación bajo canaleta registrable en zonas vistas. | 1 | 1275 | 1275
mt42www085 |  | Ud | Kit de soportes de pared, formado por juego de escuadras de 50x45 cm y cuatro amortiguadores de caucho, con sus tacos, tornillos, tuercas y arandelas correspondientes. | 1 | 18.9 | 18.9
|  |  |  | Subtotal materiales: |  | 1293.9
2 |  |  | Mano de obra
mo005 |  | h | Oficial 1ª instalador de climatización. | 2 | 20.48 | 40.96
mo104 |  | h | Ayudante instalador de climatización. | 2 | 18.88 | 37.76
|  |  |  | Subtotal mano de obra: |  | 78.72
3 |  |  | Costes directos complementarios
|  | % | Costes directos complementarios | 2 | 1372.62 | 27.45
Coste de mantenimiento decenal: 392,02€ en los primeros 10 años. |  |  |  | Costes directos (1+2+3): |  | 1400.07