## Hoja 1
ICN020 | Ud | Equipo de aire acondicionado con unidad interior de pared, sistema aire-aire split 1x1.
Equipo de aire acondicionado, sistema aire-aire split 1x1, para gas R-32, alimentación monofásica (230V/50Hz), VivAir Lite SDHB 1-025 NW "SAUNIER DUVAL", potencia frigorífica nominal 2,7 kW, potencia frigorífica mínima/máxima 0,8/3,6 kW, consumo eléctrico en refrigeración 0,68 kW, SEER 8,4 (clase A++), potencia calorífica nominal 3 kW, potencia calorífica mínima/máxima 0,9/3,8 kW, consumo eléctrico en calefacción 0,68 kW, SCOP 4,5 (clase A+), formado por: unidad interior de pared SDHB 1-025 SNWI, caudal de aire máximo 610 m³/h, presión sonora mínima/máxima 22/39 dBA, con comunicación vía Wi-Fi para control desde smartphone o tablet, tecnología Cold Plasma para destrucción de la carga viral y bacteriana, eliminación de contaminantes y reducción de olores desagradables; mando a distancia inalámbrico; y unidad exterior SDHB 1-025 SNWO, caudal de aire 1950 m³/h, potencia sonora 61 dBA, dimensiones 555x732x330 mm, peso 27 kg, diámetro de conexión de la tubería de gas 3/8", diámetro de conexión de la tubería de líquido 1/4", con compresor tipo Inverter DC, amortiguadores de muelles, soportes y fijaciones de las unidades interior y exterior, tubería de desagüe con sifón, conexión frigorífica entre unidades, conexión eléctrica entre unidades, sujeción y protección mecánica de los tendidos de líneas con ocultación bajo canaleta registrable en zonas vistas. Incluso elementos antivibratorios y soportes de pared para apoyo de la unidad exterior. El precio no incluye la canalización ni el cableado eléctrico de alimentación.
Código |  | Unidad | Descripción | Rendimiento | Precio unitario | Importe
1 |  |  | Materiales
mt42sau012aa |  | Ud | Equipo de aire acondicionado, sistema aire-aire split 1x1, para gas R-32, alimentación monofásica (230V/50Hz), VivAir Lite SDHB 1-025 NW "SAUNIER DUVAL", potencia frigorífica nominal 2,7 kW, potencia frigorífica mínima/máxima 0,8/3,6 kW, consumo eléctrico en refrigeración 0,68 kW, SEER 8,4 (clase A++), potencia calorífica nominal 3 kW, potencia calorífica mínima/máxima 0,9/3,8 kW, consumo eléctrico en calefacción 0,68 kW, SCOP 4,5 (clase A+), formado por: unidad interior de pared SDHB 1-025 SNWI, caudal de aire máximo 610 m³/h, presión sonora mínima/máxima 22/39 dBA, con comunicación vía Wi-Fi para control desde smartphone o tablet, tecnología Cold Plasma para destrucción de la carga viral y bacteriana, eliminación de contaminantes y reducción de olores desagradables; mando a distancia inalámbrico; y unidad exterior SDHB 1-025 SNWO, caudal de aire 1950 m³/h, potencia sonora 61 dBA, dimensiones 555x732x330 mm, peso 27 kg, diámetro de conexión de la tubería de gas 3/8", diámetro de conexión de la tubería de líquido 1/4", con compresor tipo Inverter DC, amortiguadores de muelles, soportes y fijaciones de las unidades interior y exterior, tubería de desagüe con sifón, conexión frigorífica entre unidades, conexión eléctrica entre unidades, sujeción y protección mecánica de los tendidos de líneas con ocultación bajo canaleta registrable en zonas vistas. | 1 | 1036 | 1036
mt42www085 |  | Ud | Kit de soportes de pared, formado por juego de escuadras de 50x45 cm y cuatro amortiguadores de caucho, con sus tacos, tornillos, tuercas y arandelas correspondientes. | 1 | 18.9 | 18.9
|  |  |  | Subtotal materiales: |  | 1054.9
2 |  |  | Mano de obra
mo005 |  | h | Oficial 1ª instalador de climatización. | 2 | 24.64 | 49.28
mo104 |  | h | Ayudante instalador de climatización. | 2 | 22.73 | 45.46
|  |  |  | Subtotal mano de obra: |  | 94.74
3 |  |  | Costes directos complementarios
|  | % | Costes directos complementarios | 2 | 1149.64 | 22.99
Coste de mantenimiento decenal: 328,34€ en los primeros 10 años. |  |  |  | Costes directos (1+2+3): |  | 1172.63