## Hoja 1
ICN020 | Ud | Equipo de aire acondicionado con unidad interior de pared, sistema aire-aire split 1x1.
Equipo de aire acondicionado, sistema aire-aire split 1x1, con unidad interior de pared, para gas R-410A, bomba de calor, alimentación monofásica (230V/50Hz), modelo SDH 17-050 NW "SAUNIER DUVAL", potencia frigorífica nominal 5,3 kW, potencia frigorífica mínima/máxima: 1,26/6,6 kW, consumo eléctrico en refrigeración 1,63 kW, SEER 5,6 (clase A+), potencia calorífica nominal 5,8 kW, potencia calorífica mínima/máxima: 1,12/6,8 kW, consumo eléctrico en calefacción 1,76 kW, SCOP 3,8 (clase A).
Código |  | Unidad | Descripción | Rendimiento | Precio unitario | Importe
1 |  |  | Materiales
mt42sau010kc |  | Ud | Equipo de aire acondicionado, sistema aire-aire split 1x1, con unidad interior de pared, para gas R-410A, bomba de calor, alimentación monofásica (230V/50Hz), modelo SDH 17-050 NW "SAUNIER DUVAL", potencia frigorífica nominal 5,3 kW, potencia frigorífica mínima/máxima: 1,26/6,6 kW, consumo eléctrico en refrigeración 1,63 kW, SEER 5,6 (clase A+), potencia calorífica nominal 5,8 kW, potencia calorífica mínima/máxima: 1,12/6,8 kW, consumo eléctrico en calefacción 1,76 kW, SCOP 3,8 (clase A), formado por una unidad interior 17-050 NWI, caudal de aire 850 m³/h, presión sonora mínima/máxima: 35/48 dBA, potencia sonora máxima 58 dBA, dimensiones 298x940x200 mm, peso 13 kg, filtro purificador del aire y panel liso de color blanco con pantalla LCD retroiluminada, mando a distancia inalámbrico, con programación diaria y función Follow Me de seguimiento de la temperatura ambiente en el propio mando, y una unidad exterior 17-050 NWO, con compresor tipo Inverter DC, caudal de aire 3200 m³/h, presión sonora 56 dBA, potencia sonora 63 dBA, dimensiones 700x892x341 mm, peso 45 kg, diámetro de conexión de la tubería de gas 1/2", diámetro de conexión de la tubería de líquido 1/4", longitud máxima de tuberías 25 m, diferencia máxima de altura entre la unidad exterior y la unidad interior 10 m, diferencia máxima de altura entre la unidad interior y la unidad exterior 10 m, con amortiguadores de muelles, soportes y fijaciones de las unidades interior y exterior, tubería de desagüe con sifón, conexión frigorífica entre unidades, conexión eléctrica entre unidades, sujeción y protección mecánica de los tendidos de líneas con ocultación bajo canaleta registrable en zonas vistas. | 1 | 1245 | 1245
|  |  |  | Subtotal materiales: |  | 1245
2 |  |  | Mano de obra
mo005 |  | h | Oficial 1ª instalador de climatización. | 2.005 | 17.82 | 35.73
mo104 |  | h | Ayudante instalador de climatización. | 2.005 | 16.1 | 32.28
|  |  |  | Subtotal mano de obra: |  | 68.01
3 |  |  | Costes directos complementarios
|  | % | Costes directos complementarios | 2 | 1313.01 | 26.26
Coste de mantenimiento decenal: 375,00€ en los primeros 10 años. |  |  |  | Costes directos (1+2+3): |  | 1339.27