## Hoja 1
ICN040 | Ud | Equipo de aire acondicionado con unidad interior con distribución por conducto rectangular, sistema aire-aire split 1x1.
Equipo de aire acondicionado, sistema aire-aire split 1x1, con unidad interior con distribución por conducto rectangular, de baja silueta, para gas R-410A, bomba de calor, alimentación monofásica (230V/50Hz), modelo SDH 17-140 ND "SAUNIER DUVAL", potencia frigorífica nominal 14 kW, potencia frigorífica mínima/máxima: 6/14,5 kW, consumo eléctrico en refrigeración 4,7 kW, SEER 5,1 (clase A), potencia calorífica nominal 15,5 kW, potencia calorífica mínima/máxima: 5,2/17 kW, consumo eléctrico en calefacción 4,4 kW, SCOP 3,8 (clase A).
Código |  | Unidad | Descripción | Rendimiento | Precio unitario | Importe
1 |  |  | Materiales
mt42sau060eC |  | Ud | Equipo de aire acondicionado, sistema aire-aire split 1x1, con unidad interior con distribución por conducto rectangular, de baja silueta, para gas R-410A, bomba de calor, alimentación monofásica (230V/50Hz), modelo SDH 17-140 ND "SAUNIER DUVAL", potencia frigorífica nominal 14 kW, potencia frigorífica mínima/máxima: 6/14,5 kW, consumo eléctrico en refrigeración 4,7 kW, SEER 5,1 (clase A), potencia calorífica nominal 15,5 kW, potencia calorífica mínima/máxima: 5,2/17 kW, consumo eléctrico en calefacción 4,4 kW, SCOP 3,8 (clase A), formado por una unidad interior 17-140 NDI, caudal de aire 2400 m³/h, presión sonora mínima/máxima: 45/53 dBA, potencia sonora máxima 64 dBA, dimensiones 350x1340x750 mm, peso 56 kg, con filtro purificador del aire y contacto para encendido y apagado de forma remota, mando a distancia por cable, con programación diaria, y una unidad exterior 17-140 NKDO, con compresor rotativo tipo Inverter DC, ventilador modulante, control de condensación y válvula de expansión electrónica, caudal de aire 6600 m³/h, presión sonora 59 dBA, potencia sonora 70 dBA, dimensiones 1349x958x412 mm, peso 105 kg, diámetro de conexión de la tubería de gas 5/8", diámetro de conexión de la tubería de líquido 3/8", longitud máxima de tuberías 50 m, diferencia máxima de altura entre la unidad exterior y la unidad interior 30 m, diferencia máxima de altura entre la unidad interior y la unidad exterior 30 m, con amortiguadores de muelles, soportes y fijaciones de las unidades interior y exterior, tubería de desagüe con sifón, conexión frigorífica entre unidades, conexión eléctrica entre unidades, sujeción y protección mecánica de los tendidos de líneas con ocultación bajo canaleta registrable en zonas vistas. | 1 | 3800 | 3800
|  |  |  | Subtotal materiales: |  | 3800
2 |  |  | Mano de obra
mo005 |  | h | Oficial 1ª instalador de climatización. | 2.005 | 17.82 | 35.73
mo104 |  | h | Ayudante instalador de climatización. | 2.005 | 16.1 | 32.28
|  |  |  | Subtotal mano de obra: |  | 68.01
3 |  |  | Costes directos complementarios
|  | % | Costes directos complementarios | 2 | 3868.01 | 77.36
Coste de mantenimiento decenal: 1.104,70€ en los primeros 10 años. |  |  |  | Costes directos (1+2+3): |  | 3945.37