## Hoja 1
ICV059 | Ud |  | Equipo aire-agua, bomba de calor, para producción de A.C.S. y calefacción.
Sistema Genia SET de calefacción y producción de A.C.S., "SAUNIER DUVAL", formado por Pack Genia SET5/2, formado por bomba de calor reversible, aire-agua, Genia Air 5/1, acumulador de A.C.S. Genia Set, centralita de control MiPro y sonda de captación de temperatura exterior, con kit de conexiones hidráulicas.
Código |  | Unidad |  | Descripción | Rendimiento | Precio unitario | Importe
1 |  |  |  | Materiales
mt42bcs020a |  | Ud |  | Pack Genia SET5/2 "SAUNIER DUVAL", formado por bomba de calor reversible, aire-agua, Genia Air 5/1, potencia calorífica nominal de 4,5 kW (temperatura húmeda de entrada del aire: 7°C, temperatura de salida del agua: 35°C, salto térmico: 5°C), potencia frigorífica nominal de 4,5 kW (temperatura de entrada del aire: 35°C, temperatura de salida del agua: 18°C, salto térmico: 5°C), EER (calificación energética nominal) 3,7, COP (coeficiente energético nominal) 4,5, potencia sonora de 61 dBA, de 800x970x360 mm, peso 85 kg, alimentación monofásica a 230 V, con compresor rotativo, bomba de circulación de 2 velocidades, vaso de expansión de 2 l, presostato diferencial de caudal, filtro, manómetros, válvula de seguridad y purgador automático de aire, comunicación a dos hilos a través del protocolo Ebus, acumulador de A.C.S. Genia Set de 251 litros de capacidad, 2 kW de potencia térmica, perfil de consumo L, 1880 mm de altura, 599 mm de anchura y 693 mm de profundidad, con intercambiador de calor de 1,3 m² y aislamiento térmico de 50 mm de espesor, centralita de control MiPro, con control desde smartphone o tablet mediante aplicación para IOS (iPhone y iPad) y Android, regulación de la temperatura de impulsión por curva de calefacción y sonda de temperatura exterior, posibilidad de gestión de una instalación con varios generadores de energía y varios circuitos o zonas de calefacción con módulos adicionales y programación de la climatización mediante esquemas predefinidos utilizando un asistente de configuración y sonda de captación de temperatura exterior vía cable. | 1 | 6790 | 6790
mt42bcs504a |  | Ud |  | Kit de conexiones hidráulicas, "SAUNIER DUVAL". | 1 | 185 | 185
[5 empty] | Subtotal materiales: |  | 6975
2 |  |  |  | Mano de obra
mo005 |  | h |  | Oficial 1ª instalador de climatización. | 5 | 17.82 | 89.1
mo104 |  | h |  | Ayudante instalador de climatización. | 5 | 16.1 | 80.5
[5 empty] | Subtotal mano de obra: |  | 169.6
3 |  |  |  | Costes directos complementarios
|  | % |  | Costes directos complementarios | 2 | 7144.6 | 142.89
Coste de mantenimiento decenal: 4.663,99€ en los primeros 10 años. |  |  |  |  | Costes directos (1+2+3): |  | 7287.49