## Hoja 1
IFB005 | m | Tubería para alimentación de agua potable, colocada superficialmente.
Tubería para alimentación de agua potable, colocada superficialmente y fijada al paramento, formada por tubo de polipropileno copolímero random (PP-R), serie 5, de 32 mm de diámetro exterior y 2,9 mm de espesor. Incluso material auxiliar para montaje y sujeción a la obra, accesorios y piezas especiales.
Código |  |  | Unidad | Descripción | Rendimiento | Precio unitario | Importe
1 |  |  |  | Materiales
mt37toa400b |  |  | Ud | Material auxiliar para montaje y sujeción a la obra de las tuberías de polipropileno copolímero random (PP-R), serie 5, de 32 mm de diámetro exterior. | 1 | 0.11 | 0.11
mt37toa110abg |  |  | m | Tubo de polipropileno copolímero random (PP-R), serie 5, de 32 mm de diámetro exterior y 2,9 mm de espesor, según UNE-EN ISO 15874-2, con el precio incrementado el 30% en concepto de accesorios y piezas especiales. | 1 | 4.3 | 4.3
[5 empty] | Subtotal materiales: |  | 4.41
2 |  |  |  | Mano de obra
mo008 |  |  | h | Oficial 1ª fontanero. | 0.064 | 20.48 | 1.31
mo107 |  |  | h | Ayudante fontanero. | 0.064 | 18.88 | 1.21
[5 empty] | Subtotal mano de obra: |  | 2.52
3 |  |  |  | Costes directos complementarios
|  |  | % | Costes directos complementarios | 2 | 6.93 | 0.14
Coste de mantenimiento decenal: 0,35€ en los primeros 10 años. |  |  |  |  | Costes directos (1+2+3): |  | 7.07