## Hoja 1
IFI011 | Ud | Instalación interior para cuarto de baño.
Instalación interior de fontanería para cuarto de baño con dotación para: inodoro, lavabo sencillo, bañera, bidé, realizada con tubo de polietileno reticulado (PE-X), para la red de agua fría y caliente que conecta la derivación particular o una de sus ramificaciones con cada uno de los aparatos sanitarios, con los diámetros necesarios para cada punto de servicio. Incluso llaves de paso de cuarto húmedo para el corte del suministro de agua, de polietileno reticulado (PE-X), material auxiliar para montaje y sujeción a la obra, derivación particular, accesorios de derivaciones. El precio no incluye las ayudas de albañilería para instalaciones.
Código |  | Unidad | Descripción | Rendimiento | Precio unitario | Importe
1 |  |  | Materiales
mt37tpu400a |  | Ud | Material auxiliar para montaje y sujeción a la obra de las tuberías de polietileno reticulado (PE-Xa), serie 5, de 16 mm de diámetro exterior. | 13.5 | 0.09 | 1.22
mt37tpu010ag |  | m | Tubo de polietileno reticulado (PE-Xa), serie 5, de 16 mm de diámetro exterior, PN=6 atm y 1,8 mm de espesor, suministrado en rollos, según UNE-EN ISO 15875-2, con el precio incrementado el 30% en concepto de accesorios y piezas especiales. | 13.5 | 2.42 | 32.67
mt37tpu400b |  | Ud | Material auxiliar para montaje y sujeción a la obra de las tuberías de polietileno reticulado (PE-Xa), serie 5, de 20 mm de diámetro exterior. | 13.9 | 0.11 | 1.53
mt37tpu010bg |  | m | Tubo de polietileno reticulado (PE-Xa), serie 5, de 20 mm de diámetro exterior, PN=6 atm y 1,9 mm de espesor, suministrado en rollos, según UNE-EN ISO 15875-2, con el precio incrementado el 30% en concepto de accesorios y piezas especiales. | 13.9 | 2.9 | 40.31
mt37tpu400c |  | Ud | Material auxiliar para montaje y sujeción a la obra de las tuberías de polietileno reticulado (PE-Xa), serie 5, de 25 mm de diámetro exterior. | 8.5 | 0.19 | 1.62
mt37tpu010cg |  | m | Tubo de polietileno reticulado (PE-Xa), serie 5, de 25 mm de diámetro exterior, PN=6 atm y 2,3 mm de espesor, suministrado en rollos, según UNE-EN ISO 15875-2, con el precio incrementado el 30% en concepto de accesorios y piezas especiales. | 8.5 | 4.82 | 40.97
mt37avu022b |  | Ud | Válvula de esfera, de latón, de 20 mm de diámetro. | 1 | 25.55 | 25.55
mt37avu022c |  | Ud | Válvula de esfera, de latón, de 25 mm de diámetro. | 1 | 34.57 | 34.57
|  |  |  | Subtotal materiales: |  | 178.44
2 |  |  | Mano de obra
mo008 |  | h | Oficial 1ª fontanero. | 7.514 | 20.48 | 153.89
mo107 |  | h | Ayudante fontanero. | 7.514 | 18.88 | 141.86
|  |  |  | Subtotal mano de obra: |  | 295.75
3 |  |  | Costes directos complementarios
|  | % | Costes directos complementarios | 2 | 474.19 | 9.48
Coste de mantenimiento decenal: 53,20€ en los primeros 10 años. |  |  |  | Costes directos (1+2+3): |  | 483.67