## Hoja 1
IFM006 | m | Tubería para montante, empotrada en la pared.
Tubería para montante de fontanería, empotrada en la pared, formada por tubo de acero galvanizado estirado sin soldadura, serie M, de 3/4" DN 20 mm de diámetro y 2,6 mm de espesor. Incluso material auxiliar para montaje y sujeción a la obra, accesorios y piezas especiales. El precio no incluye las ayudas de albañilería para instalaciones.
Código |  | Unidad | Descripción | Rendimiento | Precio unitario | Importe
1 |  |  | Materiales
mt08tag400c |  | Ud | Material auxiliar para montaje y sujeción a la obra de las tuberías de acero galvanizado, de 3/4" DN 20 mm. | 0.4 | 0.47 | 0.19
mt08tag015cd |  | m | Tubo de acero galvanizado estirado sin soldadura, serie M, de 3/4" DN 20 mm de diámetro y 2,6 mm de espesor, según UNE-EN 10255, con el precio incrementado el 15% en concepto de accesorios y piezas especiales. | 1 | 10.9 | 10.9
mt37wwt010e |  | m | Tubo flexible corrugado de polipropileno, de 23 mm de diámetro, temperatura de trabajo de hasta 100°C, para señalización y protección mecánica y contra los agentes externos como yeso, cemento, cal, etc., de las tuberías de conducción para agua fría y A.C.S. | 1 | 0.47 | 0.47
|  |  |  | Subtotal materiales: |  | 11.56
2 |  |  | Mano de obra
mo008 |  | h | Oficial 1ª fontanero. | 0.27 | 20.48 | 5.53
mo107 |  | h | Ayudante fontanero. | 0.27 | 18.88 | 5.1
|  |  |  | Subtotal mano de obra: |  | 10.63
3 |  |  | Costes directos complementarios
|  | % | Costes directos complementarios | 2 | 22.19 | 0.44
Coste de mantenimiento decenal: 1,13€ en los primeros 10 años. |  |  |  | Costes directos (1+2+3): |  | 22.63