## Hoja 1
ZCM020 | Ud |  | Equipo de aire acondicionado con unidad interior de pared, sistema aire-aire split 1x1.
Rehabilitación energética de edificio mediante la colocación, en sustitución de equipo existente, de equipo de aire acondicionado, sistema aire-aire split 1x1, para gas R-32, bomba de calor, alimentación monofásica (230V/50Hz), VivAir SDH 19-035 NW "SAUNIER DUVAL", potencia frigorífica nominal 3,5 kW, potencia frigorífica mínima/máxima: 0,8/3,7 kW, SEER 6,1 (clase A++), potencia calorífica nominal 3,67 kW, potencia calorífica mínima/máxima: 0,9/3,8 kW, SCOP 4 (clase A+), formado por una unidad interior de pared 19-035 NWI, dimensiones 289x845x209 mm, peso 10,5 kg, filtro purificador del aire y panel liso de color blanco con pantalla LCD retroiluminada, mando a distancia inalámbrico, y una unidad exterior 19-035 NWO, con compresor tipo Inverter DC, dimensiones 596x780x257 mm, peso 31 kg, diámetro de conexión de la tubería de gas 3/8", diámetro de conexión de la tubería de líquido 1/4", con amortiguadores de muelles, soportes y fijaciones de las unidades interior y exterior, tubería de desagüe con sifón, conexión frigorífica entre unidades, conexión eléctrica entre unidades, sujeción y protección mecánica de los tendidos de líneas con ocultación bajo canaleta registrable en zonas vistas, con módulo con comunicación vía Wi-Fi para control de la unidad interior desde smartphone o tablet, modelo SDH19/20-i. Incluso elementos antivibratorios de suelo para apoyo de la unidad exterior. El precio no incluye la canalización ni el cableado eléctrico de alimentación.
Código |  | Unidad |  | Descripción | Rendimiento | Precio unitario | Importe
1 |  |  |  | Materiales
mt42sau001fb |  | Ud |  | Equipo de aire acondicionado, sistema aire-aire split 1x1, para gas R-32, bomba de calor, alimentación monofásica (230V/50Hz), VivAir SDH 19-035 NW "SAUNIER DUVAL", potencia frigorífica nominal 3,5 kW, potencia frigorífica mínima/máxima: 0,8/3,7 kW, SEER 6,1 (clase A++), potencia calorífica nominal 3,67 kW, potencia calorífica mínima/máxima: 0,9/3,8 kW, SCOP 4 (clase A+), formado por una unidad interior de pared 19-035 NWI, dimensiones 289x845x209 mm, peso 10,5 kg, filtro purificador del aire y panel liso de color blanco con pantalla LCD retroiluminada, mando a distancia inalámbrico, y una unidad exterior 19-035 NWO, con compresor tipo Inverter DC, dimensiones 596x780x257 mm, peso 31 kg, diámetro de conexión de la tubería de gas 3/8", diámetro de conexión de la tubería de líquido 1/4", con amortiguadores de muelles, soportes y fijaciones de las unidades interior y exterior, tubería de desagüe con sifón, conexión frigorífica entre unidades, conexión eléctrica entre unidades, sujeción y protección mecánica de los tendidos de líneas con ocultación bajo canaleta registrable en zonas vistas. | 1 | 760 | 760
mt42sau010a |  | Ud |  | Módulo con comunicación vía Wi-Fi para control de la unidad interior desde smartphone o tablet, modelo SDH19/20-i "SAUNIER DUVAL". | 1 | 35 | 35
mt42www080 |  | Ud |  | Kit de amortiguadores antivibración de suelo, formado por cuatro amortiguadores de caucho, con sus tornillos, tuercas y arandelas correspondientes. | 1 | 8 | 8
[5 empty] | Subtotal materiales: |  | 803
2 |  |  |  | Mano de obra
mo005 |  | h |  | Oficial 1ª instalador de climatización. | 2.147 | 20.48 | 43.97
mo104 |  | h |  | Ayudante instalador de climatización. | 2.147 | 18.88 | 40.54
[5 empty] | Subtotal mano de obra: |  | 84.51
3 |  |  |  | Costes directos complementarios
|  | % |  | Costes directos complementarios | 2 | 887.51 | 17.75
Coste de mantenimiento decenal: 458,97€ en los primeros 10 años. |  |  |  |  | Costes directos (1+2+3): |  | 905.26