## Hoja 1
ZCM020 | Ud |  | Equipo de aire acondicionado con unidad interior de pared, sistema aire-aire split 1x1.
Rehabilitación energética de edificio mediante la colocación, en sustitución de equipo existente, de equipo de aire acondicionado, sistema aire-aire split 1x1, para gas R-32, bomba de calor, alimentación monofásica (230V/50Hz), VivAir SDH 19-065 NW "SAUNIER DUVAL", potencia frigorífica nominal 6,45 kW, potencia frigorífica mínima/máxima: 2/8,2 kW, SEER 6,3 (clase A++), potencia calorífica nominal 6,45 kW, potencia calorífica mínima/máxima: 2/8,5 kW, SCOP 4 (clase A+), formado por una unidad interior de pared 19-065 NWI, dimensiones 325x1078x246 mm, peso 16,5 kg, filtro purificador del aire y panel liso de color blanco con pantalla LCD retroiluminada, mando a distancia inalámbrico, y una unidad exterior 19-065 NWO, con compresor tipo Inverter DC, dimensiones 700x890x340 mm, peso 52,5 kg, diámetro de conexión de la tubería de gas 5/8", diámetro de conexión de la tubería de líquido 1/4", con amortiguadores de muelles, soportes y fijaciones de las unidades interior y exterior, tubería de desagüe con sifón, conexión frigorífica entre unidades, conexión eléctrica entre unidades, sujeción y protección mecánica de los tendidos de líneas con ocultación bajo canaleta registrable en zonas vistas. Incluso elementos antivibratorios y soportes de pared para apoyo de la unidad exterior. El precio no incluye la canalización ni el cableado eléctrico de alimentación.
Código |  | Unidad |  | Descripción | Rendimiento | Precio unitario | Importe
1 |  |  |  | Materiales
mt42sau001pd |  | Ud |  | Equipo de aire acondicionado, sistema aire-aire split 1x1, para gas R-32, bomba de calor, alimentación monofásica (230V/50Hz), VivAir SDH 19-065 NW "SAUNIER DUVAL", potencia frigorífica nominal 6,45 kW, potencia frigorífica mínima/máxima: 2/8,2 kW, SEER 6,3 (clase A++), potencia calorífica nominal 6,45 kW, potencia calorífica mínima/máxima: 2/8,5 kW, SCOP 4 (clase A+), formado por una unidad interior de pared 19-065 NWI, dimensiones 325x1078x246 mm, peso 16,5 kg, filtro purificador del aire y panel liso de color blanco con pantalla LCD retroiluminada, mando a distancia inalámbrico, y una unidad exterior 19-065 NWO, con compresor tipo Inverter DC, dimensiones 700x890x340 mm, peso 52,5 kg, diámetro de conexión de la tubería de gas 5/8", diámetro de conexión de la tubería de líquido 1/4", con amortiguadores de muelles, soportes y fijaciones de las unidades interior y exterior, tubería de desagüe con sifón, conexión frigorífica entre unidades, conexión eléctrica entre unidades, sujeción y protección mecánica de los tendidos de líneas con ocultación bajo canaleta registrable en zonas vistas. | 1 | 2090 | 2090
mt42www085 |  | Ud |  | Kit de soportes de pared, formado por juego de escuadras de 50x45 cm y cuatro amortiguadores de caucho, con sus tacos, tornillos, tuercas y arandelas correspondientes. | 1 | 18.9 | 18.9
[5 empty] | Subtotal materiales: |  | 2108.9
2 |  |  |  | Mano de obra
mo005 |  | h |  | Oficial 1ª instalador de climatización. | 2.147 | 20.48 | 43.97
mo104 |  | h |  | Ayudante instalador de climatización. | 2.147 | 18.88 | 40.54
[5 empty] | Subtotal mano de obra: |  | 84.51
3 |  |  |  | Costes directos complementarios
|  | % |  | Costes directos complementarios | 2 | 2193.41 | 43.87
Coste de mantenimiento decenal: 1.134,30€ en los primeros 10 años. |  |  |  |  | Costes directos (1+2+3): |  | 2237.28