## Hoja 1
ICB005 | Ud | Sistema de captación solar térmica para instalación individual, sobre cubierta plana.
Captador solar térmico completo, partido, para instalación individual, para colocación sobre cubierta plana, formado por: cuatro paneles de 4640x1930x90 mm en conjunto, superficie útil total 8,08 m², rendimiento óptico 0,819 y coeficiente de pérdidas primario 4,227 W/m²K, según UNE-EN 12975-2; superficie absorbente y conductos de cobre; cubierta protectora de vidrio de 4 mm de espesor; depósito de 500 l, con un serpentín; grupo de bombeo individual con vaso de expansión de 25 l y vaso pre-expansión; centralita solar térmica programable; kit de montaje para cuatro paneles sobre cubierta plana; doble te sonda-purgador y purgador automático de aire. Incluso líquido de relleno para captador solar térmico. Totalmente montado, conexionado y probado.
Código |  | Unidad | Descripción | Rendimiento | Precio unitario | Importe
1 |  |  | Materiales
mt38csg010dB |  | Ud | Captador solar térmico completo, partido, para instalación individual, para colocación sobre cubierta plana, formado por: cuatro paneles de 4640x1930x90 mm en conjunto, superficie útil total 8,08 m², rendimiento óptico 0,819 y coeficiente de pérdidas primario 4,227 W/m²K, según UNE-EN 12975-2; superficie absorbente y conductos de cobre; cubierta protectora de vidrio de 4 mm de espesor; depósito de 500 l, con un serpentín; grupo de bombeo individual con vaso de expansión de 25 l y vaso pre-expansión; centralita solar térmica programable; kit de montaje para cuatro paneles sobre cubierta plana; doble te sonda-purgador y purgador automático de aire. | 1 | 4413.24 | 4413.24
mt38csg100 |  | l | Solución agua-glicol para relleno de captador solar térmico, para una temperatura de trabajo de -28°C a +200°C. | 5.44 | 4 | 21.76
|  |  |  | Subtotal materiales: |  | 4435
2 |  |  | Mano de obra
mo009 |  | h | Oficial 1ª instalador de captadores solares. | 6.4 | 23.74 | 151.94
mo108 |  | h | Ayudante instalador de captadores solares. | 6.4 | 21.9 | 140.16
|  |  |  | Subtotal mano de obra: |  | 292.1
3 |  |  | Costes directos complementarios
|  | % | Costes directos complementarios | 2 | 4727.1 | 94.54
Coste de mantenimiento decenal: 3.664,45€ en los primeros 10 años. |  |  |  | Costes directos (1+2+3): |  | 4821.64