## Hoja 1
ICB011 | Ud |  | Captador solar térmico para instalación colectiva, sobre cubierta inclinada.
Captador solar térmico formado por batería de 2 módulos, compuesto cada uno de ellos de un captador solar térmico plano, modelo Helioconcept SRV 2.3/2 "SAUNIER DUVAL", con panel de montaje de 1233x2033x80 mm, superficie útil 2,35 m², rendimiento óptico 0,787, coeficiente de pérdidas primario 3,783 W/m²K y coeficiente de pérdidas secundario 0,016 W/m²K², compuesto de marco de aluminio, acabado pintado, absorbedor de cobre con tratamiento altamente selectivo, aislamiento térmico de lana mineral y cubierta protectora de vidrio de seguridad, colocados sobre estructura soporte para cubierta inclinada. Incluso accesorios de montaje y fijación, conjunto de conexiones hidráulicas entre captadores solares térmicos, líquido de relleno para captador solar térmico, válvula de seguridad, purgador, válvulas de corte y demás accesorios. Totalmente montado, conexionado y probado.
Código |  | Unidad |  | Descripción | Rendimiento | Precio unitario | Importe
1 |  |  |  | Materiales
mt38css502a |  | Ud |  | Captador solar térmico plano, modelo Helioconcept SRV 2.3/2 "SAUNIER DUVAL", con panel de montaje de 1233x2033x80 mm, superficie útil 2,35 m², rendimiento óptico 0,787, coeficiente de pérdidas primario 3,783 W/m²K y coeficiente de pérdidas secundario 0,016 W/m²K², compuesto de marco de aluminio, acabado pintado, absorbedor de cobre con tratamiento altamente selectivo, aislamiento térmico de lana mineral y cubierta protectora de vidrio de seguridad. | 2 | 935 | 1870
mt38css551b |  | Ud |  | Bastidor de captador solar térmico, para 2 paneles, sobre cubierta inclinada de teja plana, "SAUNIER DUVAL". | 1 | 390 | 390
mt38css560 |  | Ud |  | Kit hidráulico de entrada y salida para batería de captadores solares térmicos, "SAUNIER DUVAL". | 1 | 65 | 65
mt38css562 |  | Ud |  | Kit hidráulico de unión entre captadores solares sobre cubierta inclinada, "SAUNIER DUVAL". | 1 | 55 | 55
mt38css580 |  | Ud |  | Purgador automático para captadores solares térmicos, "SAUNIER DUVAL". | 1 | 80 | 80
mt38css728 |  | Ud |  | Válvula de seguridad, para una temperatura máxima de 99°C, "SAUNIER DUVAL". | 1 | 40 | 40
mt38css300 |  | Ud |  | Bidón de 10 l de solución agua-glicol para relleno de captador solar térmico, "SAUNIER DUVAL". | 0.37 | 65 | 24.05
mt37sve010d |  | Ud |  | Válvula de esfera de latón niquelado para roscar de 1". | 2 | 12.15 | 24.3
[5 empty] | Subtotal materiales: |  | 2548.35
2 |  |  |  | Mano de obra
mo009 |  | h |  | Oficial 1ª instalador de captadores solares. | 5 | 23.74 | 118.7
mo108 |  | h |  | Ayudante instalador de captadores solares. | 5 | 21.9 | 109.5
[5 empty] | Subtotal mano de obra: |  | 228.2
3 |  |  |  | Costes directos complementarios
|  | % |  | Costes directos complementarios | 2 | 2776.55 | 55.53
Coste de mantenimiento decenal: 2.152,38€ en los primeros 10 años. |  |  |  |  | Costes directos (1+2+3): |  | 2832.08