## Hoja 1
ICF050 | Ud | Fancoil de cassette, sistema de dos tubos.
Fancoil de cassette, modelo Genia Fan SD 4-035 NK "SAUNIER DUVAL", potencia frigorífica a velocidad máxima 3,96 kW, potencia frigorífica sensible a velocidad máxima 3,2 kW (temperatura de bulbo húmedo del aire interior 19°C, temperatura de entrada del agua 7°C, salto térmico 5°C), potencia calorífica a velocidad máxima 4,63 kW (temperatura de bulbo seco del aire interior 20°C, temperatura de entrada del agua 50°C), de 3 velocidades, caudal de agua en refrigeración 0,7 m³/h, caudal de aire a velocidad máxima 719 m³/h, dimensiones 575x261x575 mm, peso 19 kg, dimensiones del panel 647x50x647 mm, peso del panel 2,5 kg, con válvula de 3 vías y mando a distancia por infrarrojos. Accesorios: bandeja de recogida de condensados, modelo SDZ-035-G1. Incluso elementos para suspensión del techo. Totalmente montado, conexionado y puesto en marcha por la empresa instaladora para la comprobación de su correcto funcionamiento.
Código |  | Unidad | Descripción | Rendimiento | Precio unitario | Importe
1 |  |  | Materiales
mt42fts105a |  | Ud | Fancoil de cassette, modelo Genia Fan SD 4-035 NK "SAUNIER DUVAL", potencia frigorífica a velocidad máxima 3,96 kW, potencia frigorífica sensible a velocidad máxima 3,2 kW (temperatura de bulbo húmedo del aire interior 19°C, temperatura de entrada del agua 7°C, salto térmico 5°C), potencia calorífica a velocidad máxima 3,79 kW (temperatura de bulbo seco del aire interior 20°C, temperatura de entrada del agua 50°C), de 3 velocidades, caudal de agua en refrigeración 0,7 m³/h, caudal de aire a velocidad máxima 719 m³/h, dimensiones 575x261x575 mm, peso 19 kg, dimensiones del panel 647x50x647 mm, peso del panel 2,5 kg, con válvula de 3 vías y mando a distancia por infrarrojos. | 1 | 895 | 895
mt42fts507a |  | Ud | Bandeja de recogida de condensados, modelo SDZ-035-G1 "SAUNIER DUVAL", para fancoil de cassette. | 1 | 30 | 30
mt42vsi010ao |  | Ud | Válvula de tres vías, con actuador; incluso conexiones y montaje. | 1 | 75 | 75
mt37sve010b |  | Ud | Válvula de esfera de latón niquelado para roscar de 1/2". | 2 | 4.95 | 9.9
mt42www090 |  | Ud | Kit de soportes para suspensión del techo, formado por cuatro varillas roscadas de acero galvanizado, con sus tacos, tuercas y arandelas correspondientes. | 1 | 22 | 22
|  |  |  | Subtotal materiales: |  | 1031.9
2 |  |  | Mano de obra
mo005 |  | h | Oficial 1ª instalador de climatización. | 3.942 | 23.74 | 93.58
mo104 |  | h | Ayudante instalador de climatización. | 3.942 | 21.9 | 86.33
|  |  |  | Subtotal mano de obra: |  | 179.91
3 |  |  | Costes directos complementarios
|  | % | Costes directos complementarios | 2 | 1211.81 | 24.24
Coste de mantenimiento decenal: 346,09€ en los primeros 10 años. |  |  |  | Costes directos (1+2+3): |  | 1236.05