## Hoja 1
ICA030 | Ud | Calentador de agua a gas, convencional.
Calentador instantáneo a gas N, para el servicio de A.C.S., Opaliatherm F 15 "SAUNIER DUVAL", mural vertical, para uso interior, cámara de combustión estanca, baja emisión de NOx, encendido electrónico a red eléctrica, sin llama piloto, control de llama por ionización, 15 l/min, de potencia modulada, eficiencia energética clase A, 580x350x198 mm, control termostático de la temperatura, con panel de control con pantalla LED táctil antirrayaduras, funciones de control y seguridad para monitorización del correcto funcionamiento, ventilador modulante DC, válvula de gas controlada por microprocesador, grado de protección IPX5 y conducto horizontal para evacuación de humos. Accesorios: embellecedor para ocultar las conexiones hidráulicas y de gas. Incluso soporte y anclajes de fijación a paramento vertical, llave de corte de esfera, latiguillos flexibles. Totalmente montado, conexionado y probado.
Código |  | Unidad | Descripción | Rendimiento | Precio unitario | Importe
1 |  |  | Materiales
mt38cgd052k |  | Ud | Calentador instantáneo a gas N, para el servicio de A.C.S., Opaliatherm F 15 "SAUNIER DUVAL", mural vertical, para uso interior, cámara de combustión estanca, baja emisión de NOx, encendido electrónico a red eléctrica, sin llama piloto, control de llama por ionización, 15 l/min, de potencia modulada, eficiencia energética clase A, 580x350x198 mm, control termostático de la temperatura, con panel de control con pantalla LED táctil antirrayaduras, funciones de control y seguridad para monitorización del correcto funcionamiento, ventilador modulante DC, válvula de gas controlada por microprocesador, grado de protección IPX5 y conducto horizontal para evacuación de humos. | 1 | 915 | 915
mt38cgd501a |  | Ud | Embellecedor para ocultar las conexiones hidráulicas y de gas, "SAUNIER DUVAL", para calentador de agua a gas. | 1 | 25 | 25
mt37sve010b |  | Ud | Válvula de esfera de latón niquelado para roscar de 1/2". | 1 | 4.95 | 4.95
mt38tew010a |  | Ud | Latiguillo flexible de 20 cm y 1/2" de diámetro. | 2 | 8 | 16
mt38www011 |  | Ud | Material auxiliar para instalaciones de A.C.S. | 1 | 1.45 | 1.45
|  |  |  | Subtotal materiales: |  | 962.4
2 |  |  | Mano de obra
mo004 |  | h | Oficial 1ª calefactor. | 2.361 | 22.74 | 53.69
mo103 |  | h | Ayudante calefactor. | 2.361 | 20.98 | 49.53
|  |  |  | Subtotal mano de obra: |  | 103.22
3 |  |  | Costes directos complementarios
|  | % | Costes directos complementarios | 2 | 1065.62 | 21.31
Coste de mantenimiento decenal: 1.032,58€ en los primeros 10 años. |  |  |  | Costes directos (1+2+3): |  | 1086.93