## Hoja 1
ICB005 | Ud |  | Sistema de captación solar térmica para instalación individual, sobre cubierta plana.
Sistema de captación solar térmica, completo, para instalación individual, formado por panel de acero inoxidable con tratamiento selectivo, color azul, de 2031x1060x290 mm, superficie útil 2 m², bomba circuladora de accionamiento eléctrico con panel solar fotovoltaico, disipador de calor estático, intercambiador, depósito integrado, válvulas de seguridad, líquido solar y aislamiento térmico, todo ello integrado en carcasa estanca, con estructura de soporte de acero inoxidable para cubierta plana, con toldo de protección. Totalmente montado, conexionado y probado.
Código |  | Unidad |  | Descripción | Rendimiento | Precio unitario | Importe
1 |  |  |  | Materiales
mt38cso010a |  | Ud |  | Sistema de captación solar térmica, completo, para instalación individual, formado por panel de acero inoxidable con tratamiento selectivo, color azul, de 2031x1060x290 mm, superficie útil 2 m², bomba circuladora de accionamiento eléctrico con panel solar fotovoltaico, disipador de calor estático, intercambiador, depósito integrado, válvulas de seguridad, líquido solar y aislamiento térmico, todo ello integrado en carcasa estanca. | 1 | 3197.29 | 3197.29
mt38cso012a |  | Ud |  | Estructura de soporte de acero inoxidable para cubierta plana. | 1 | 129.93 | 129.93
mt38cso020a |  | Ud |  | Toldo de protección. | 1 | 113.65 | 113.65
[5 empty] | Subtotal materiales: |  | 3440.87
2 |  |  |  | Mano de obra
mo009 |  | h |  | Oficial 1ª instalador de captadores solares. | 3.244 | 22.74 | 73.77
mo108 |  | h |  | Ayudante instalador de captadores solares. | 3.244 | 20.98 | 68.06
[5 empty] | Subtotal mano de obra: |  | 141.83
3 |  |  |  | Costes directos complementarios
|  | % |  | Costes directos complementarios | 2 | 3582.7 | 71.65
Coste de mantenimiento decenal: 2.777,31€ en los primeros 10 años. |  |  |  |  | Costes directos (1+2+3): |  | 3654.35