## Hoja 1
ICF040 | Ud |  | Fancoil vertical de suelo, sistema de dos tubos.
Fancoil vertical de suelo con envolvente, Genia Fan SD 5-015 NC "SAUNIER DUVAL", control para integrar en el fancoil vertical de suelo SD 5-NC, válvula de 3 vías, SD 5-3VW C, pies de apoyo. Totalmente montado, conexionado y puesto en marcha por la empresa instaladora para la comprobación de su correcto funcionamiento.
Código |  | Unidad |  | Descripción | Rendimiento | Precio unitario | Importe
1 |  |  |  | Materiales
mt42fts046d |  | Ud |  | Fancoil vertical de suelo con envolvente, Genia Fan SD 5-015 NC "SAUNIER DUVAL", potencia frigorífica a velocidad máxima 1,5 kW, potencia frigorífica sensible a velocidad máxima 1,14 kW (temperatura de bulbo húmedo del aire interior 19°C, temperatura de entrada del agua 7°C, salto térmico 5°C), potencia calorífica a velocidad máxima 1,57 kW (temperatura de bulbo seco del aire interior 20°C, temperatura de entrada del agua 50°C), de 3 velocidades, caudal de agua en refrigeración 0,21 m³/h, caudal de aire a velocidad máxima 255 m³/h, dimensiones 790x495x200 mm, peso 18 kg. | 1 | 465 | 465
mt42fts500a |  | Ud |  | Válvula de 3 vías, SD 5-3VW C, "SAUNIER DUVAL", con actuador y tubos de conexión. | 1 | 250 | 250
mt42fts508a |  | Ud |  | Pies de apoyo, "SAUNIER DUVAL", para fancoil vertical de suelo. | 1 | 40 | 40
mt42fts501a |  | Ud |  | Control para integrar en el fancoil vertical de suelo SD 5-NC, "SAUNIER DUVAL". | 1 | 80 | 80
mt37sve010c |  | Ud |  | Válvula de esfera de latón niquelado para roscar de 3/4". | 2 | 7.3 | 14.6
[5 empty] | Subtotal materiales: |  | 849.6
2 |  |  |  | Mano de obra
mo005 |  | h |  | Oficial 1ª instalador de climatización. | 3.363 | 22.74 | 76.47
mo104 |  | h |  | Ayudante instalador de climatización. | 3.363 | 20.98 | 70.56
[5 empty] | Subtotal mano de obra: |  | 147.03
3 |  |  |  | Costes directos complementarios
|  | % |  | Costes directos complementarios | 2 | 996.63 | 19.93
Coste de mantenimiento decenal: 284,64€ en los primeros 10 años. |  |  |  |  | Costes directos (1+2+3): |  | 1016.56