## Hoja 1
ICG238 | Ud | Caldera a gas, colectiva, de condensación, mural.
Caldera mural a gas N, con recuperación de calor por condensación de los productos de la combustión, para calefacción, para uso interior, cámara de combustión estanca, encendido electrónico, sin llama piloto, Thermomaster Condens AS 48 -A (H-ES) "SAUNIER DUVAL", potencia útil de calefacción 44 kW, de 720x440x405 mm, con intercambiador de calor de acero inoxidable y bomba de circulación de alta eficiencia. Totalmente montada, conexionada y probada.
Código |  | Unidad | Descripción | Rendimiento | Precio unitario | Importe
1 |  |  | Materiales
mt38cmd092a |  | Ud | Caldera mural a gas N, con recuperación de calor por condensación de los productos de la combustión, para calefacción, para uso interior, cámara de combustión estanca, encendido electrónico, sin llama piloto, Thermomaster Condens AS 48 -A (H-ES) "SAUNIER DUVAL", potencia útil de calefacción 44 kW, de 720x440x405 mm, con intercambiador de calor de acero inoxidable y bomba de circulación de alta eficiencia. | 1 | 3805 | 3805
mt38www010 |  | Ud | Material auxiliar para instalaciones de calefacción. | 1 | 1.68 | 1.68
|  |  |  | Subtotal materiales: |  | 3806.68
2 |  |  | Mano de obra
mo004 |  | h | Oficial 1ª calefactor. | 4.404 | 22.74 | 100.15
mo103 |  | h | Ayudante calefactor. | 4.404 | 20.98 | 92.4
|  |  |  | Subtotal mano de obra: |  | 192.55
3 |  |  | Costes directos complementarios
|  | % | Costes directos complementarios | 2 | 3999.23 | 79.98
Coste de mantenimiento decenal: 3.875,25€ en los primeros 10 años. |  |  |  | Costes directos (1+2+3): |  | 4079.21