## Hoja 1
ICS040 | Ud | Vaso de expansión para circuito de calefacción.
Vaso de expansión, capacidad 150 l, de 870 mm de altura y 450 mm de diámetro, con rosca de 1" de diámetro y 10 bar de presión. Incluso manómetro y elementos de montaje y conexión necesarios para su correcto funcionamiento.
Código |  | Unidad | Descripción | Rendimiento | Precio unitario | Importe
1 |  |  | Materiales
mt38vex010o |  | Ud | Vaso de expansión, capacidad 150 l, de 870 mm de altura y 450 mm de diámetro, con rosca de 1" de diámetro y 10 bar de presión. | 1 | 339.5 | 339.5
mt42www040 |  | Ud | Manómetro con baño de glicerina y diámetro de esfera de 100 mm, con toma vertical, para montaje roscado de 1/2", escala de presión de 0 a 5 bar. | 1 | 43.29 | 43.29
|  |  |  | Subtotal materiales: |  | 382.79
2 |  |  | Mano de obra
mo004 |  | h | Oficial 1ª calefactor. | 1.135 | 22.74 | 25.81
mo103 |  | h | Ayudante calefactor. | 1.135 | 20.98 | 23.81
|  |  |  | Subtotal mano de obra: |  | 49.62
3 |  |  | Costes directos complementarios
|  | % | Costes directos complementarios | 2 | 432.41 | 8.65
Coste de mantenimiento decenal: 74,98€ en los primeros 10 años. |  |  |  | Costes directos (1+2+3): |  | 441.06