## Hoja 1
ICS040 | Ud | Vaso de expansión para circuito de calefacción.
Vaso de expansión, capacidad 500 l, de 2055 mm de altura y 600 mm de diámetro, con rosca de 1 1/2" de diámetro y 10 bar de presión. Incluso manómetro y elementos de montaje y conexión necesarios para su correcto funcionamiento.
Código |  | Unidad | Descripción | Rendimiento | Precio unitario | Importe
1 |  |  | Materiales
mt38vex010v |  | Ud | Vaso de expansión, capacidad 500 l, de 2055 mm de altura y 600 mm de diámetro, con rosca de 1 1/2" de diámetro y 10 bar de presión. | 1 | 747.87 | 747.87
mt42www040 |  | Ud | Manómetro con baño de glicerina y diámetro de esfera de 100 mm, con toma vertical, para montaje roscado de 1/2", escala de presión de 0 a 5 bar. | 1 | 43.29 | 43.29
|  |  |  | Subtotal materiales: |  | 791.16
2 |  |  | Mano de obra
mo004 |  | h | Oficial 1ª calefactor. | 1.46 | 22.74 | 33.2
mo103 |  | h | Ayudante calefactor. | 1.46 | 20.98 | 30.63
|  |  |  | Subtotal mano de obra: |  | 63.83
3 |  |  | Costes directos complementarios
|  | % | Costes directos complementarios | 2 | 854.99 | 17.1
Coste de mantenimiento decenal: 148,26€ en los primeros 10 años. |  |  |  | Costes directos (1+2+3): |  | 872.09