## Hoja 1
ICS040 | Ud | Vaso de expansión para circuito de calefacción.
Vaso de expansión, capacidad 35 l, "SAUNIER DUVAL", especial para aplicaciones de energía solar térmica. Incluso manómetro y elementos de montaje y conexión necesarios para su correcto funcionamiento.
Código |  | Unidad | Descripción | Rendimiento | Precio unitario | Importe
1 |  |  | Materiales
mt38css700d |  | Ud | Vaso de expansión, capacidad 35 l, "SAUNIER DUVAL", especial para aplicaciones de energía solar térmica. | 1 | 165 | 165
mt38vex015 |  | Ud | Conexión para vasos de expansión, formada por soportes y latiguillos de conexión. | 1 | 61.75 | 61.75
mt42www040 |  | Ud | Manómetro con baño de glicerina y diámetro de esfera de 100 mm, con toma vertical, para montaje roscado de 1/2", escala de presión de 0 a 5 bar. | 1 | 43.29 | 43.29
|  |  |  | Subtotal materiales: |  | 270.04
2 |  |  | Mano de obra
mo004 |  | h | Oficial 1ª calefactor. | 0.919 | 22.74 | 20.9
mo103 |  | h | Ayudante calefactor. | 0.919 | 20.98 | 19.28
|  |  |  | Subtotal mano de obra: |  | 40.18
3 |  |  | Costes directos complementarios
|  | % | Costes directos complementarios | 2 | 310.22 | 6.2
Coste de mantenimiento decenal: 53,79€ en los primeros 10 años. |  |  |  | Costes directos (1+2+3): |  | 316.42