## Hoja 1
ICS040 | Ud | Vaso de expansión para circuito de calefacción.
Vaso de expansión, capacidad 40 l, de 500 mm de altura y 360 mm de diámetro, con rosca de 3/4" de diámetro y 10 bar de presión. Incluso manómetro y elementos de montaje y conexión necesarios para su correcto funcionamiento.
Código |  | Unidad | Descripción | Rendimiento | Precio unitario | Importe
1 |  |  | Materiales
mt38vex010i |  | Ud | Vaso de expansión, capacidad 40 l, de 500 mm de altura y 360 mm de diámetro, con rosca de 3/4" de diámetro y 10 bar de presión. | 1 | 38.8 | 38.8
mt38vex015 |  | Ud | Conexión para vasos de expansión, formada por soportes y latiguillos de conexión. | 1 | 61.75 | 61.75
mt42www040 |  | Ud | Manómetro con baño de glicerina y diámetro de esfera de 100 mm, con toma vertical, para montaje roscado de 1/2", escala de presión de 0 a 5 bar. | 1 | 43.29 | 43.29
|  |  |  | Subtotal materiales: |  | 143.84
2 |  |  | Mano de obra
mo004 |  | h | Oficial 1ª calefactor. | 0.919 | 22.74 | 20.9
mo103 |  | h | Ayudante calefactor. | 0.919 | 20.98 | 19.28
|  |  |  | Subtotal mano de obra: |  | 40.18
3 |  |  | Costes directos complementarios
|  | % | Costes directos complementarios | 2 | 184.02 | 3.68
Coste de mantenimiento decenal: 31,91€ en los primeros 10 años. |  |  |  | Costes directos (1+2+3): |  | 187.7