## Hoja 1
ICS051 | Ud |  | Grupo hidráulico solar.
Grupo hidráulico solar, formado por intercambiador de placas, potencia aproximada 10 kW, y bomba de circulación para el circuito secundario, de 290x373,5x216,5 mm.
Código |  | Unidad |  | Descripción | Rendimiento | Precio unitario | Importe
1 |  |  |  | Materiales
mt38csj323a |  | Ud |  | Grupo hidráulico solar, formado por intercambiador de placas, potencia aproximada 10 kW, y bomba de circulación para el circuito secundario, de 290x373,5x216,5 mm. | 1 | 755.63 | 755.63
[5 empty] | Subtotal materiales: |  | 755.63
2 |  |  |  | Mano de obra
mo004 |  | h |  | Oficial 1ª calefactor. | 0.324 | 22.74 | 7.37
mo103 |  | h |  | Ayudante calefactor. | 0.324 | 20.98 | 6.8
[5 empty] | Subtotal mano de obra: |  | 14.17
3 |  |  |  | Costes directos complementarios
|  | % |  | Costes directos complementarios | 2 | 769.8 | 15.4
Coste de mantenimiento decenal: 369,04€ en los primeros 10 años. |  |  |  |  | Costes directos (1+2+3): |  | 785.2