## Hoja 1
ICS055 | Ud | Interacumulador de intercambio doble, para producción de A.C.S.
Interacumulador de suelo, de dos serpentines, de 365 l de capacidad, altura 1835 mm, diámetro 670 mm, con cuba de acero vitrificado, protección catódica mediante ánodo de sacrificio, aislamiento con espuma de poliuretano, toma para recirculación, dos vainas para inserción de sensores y punto de acceso a interior para mantenimiento. Incluso válvulas de corte, elementos de montaje y accesorios necesarios para su correcto funcionamiento.
Código |  | Unidad | Descripción | Rendimiento | Precio unitario | Importe
1 |  |  | Materiales
mt38csg065f |  | Ud | Interacumulador de suelo, de dos serpentines, de 365 l de capacidad, altura 1835 mm, diámetro 670 mm, con cuba de acero vitrificado, protección catódica mediante ánodo de sacrificio, aislamiento con espuma de poliuretano, toma para recirculación, dos vainas para inserción de sensores y punto de acceso a interior para mantenimiento. | 1 | 2650 | 2650
mt37sve010d |  | Ud | Válvula de esfera de latón niquelado para roscar de 1". | 6 | 12.15 | 72.9
mt38www011 |  | Ud | Material auxiliar para instalaciones de A.C.S. | 1 | 1.45 | 1.45
|  |  |  | Subtotal materiales: |  | 2724.35
2 |  |  | Mano de obra
mo004 |  | h | Oficial 1ª calefactor. | 1.406 | 22.74 | 31.97
mo103 |  | h | Ayudante calefactor. | 1.406 | 20.98 | 29.5
|  |  |  | Subtotal mano de obra: |  | 61.47
3 |  |  | Costes directos complementarios
|  | % | Costes directos complementarios | 2 | 2785.82 | 55.72
Coste de mantenimiento decenal: 596,72€ en los primeros 10 años. |  |  |  | Costes directos (1+2+3): |  | 2841.54