## Hoja 1
ICS060 | Ud | Acumulador para A.C.S.
Acumulador de acero vitrificado, de suelo, 745 l, 740 mm de diámetro y 2100 mm de altura, forro acolchado con cubierta posterior, aislamiento de poliuretano inyectado libre de CFC y protección contra corrosión mediante ánodo de magnesio. Incluso válvulas de corte, elementos de montaje y accesorios necesarios para su correcto funcionamiento.
Código |  | Unidad | Descripción | Rendimiento | Precio unitario | Importe
1 |  |  | Materiales
mt38csg060j |  | Ud | Acumulador de acero vitrificado, de suelo, 745 l, 740 mm de diámetro y 2100 mm de altura, forro acolchado con cubierta posterior, aislamiento de poliuretano inyectado libre de CFC y protección contra corrosión mediante ánodo de magnesio. | 1 | 1248 | 1248
mt37sve010e |  | Ud | Válvula de esfera de latón niquelado para roscar de 1 1/4". | 2 | 16.78 | 33.56
mt38www011 |  | Ud | Material auxiliar para instalaciones de A.C.S. | 1 | 1.45 | 1.45
|  |  |  | Subtotal materiales: |  | 1283.01
2 |  |  | Mano de obra
mo004 |  | h | Oficial 1ª calefactor. | 1.346 | 22.74 | 30.61
mo103 |  | h | Ayudante calefactor. | 1.346 | 20.98 | 28.24
|  |  |  | Subtotal mano de obra: |  | 58.85
3 |  |  | Costes directos complementarios
|  | % | Costes directos complementarios | 2 | 1341.86 | 26.84
Coste de mantenimiento decenal: 287,43€ en los primeros 10 años. |  |  |  | Costes directos (1+2+3): |  | 1368.7