## Hoja 1
ICS060 | Ud | Acumulador para A.C.S.
Acumulador de acero vitrificado, de suelo, 1200 l, 800 mm de diámetro y 2200 mm de altura, forro acolchado con cubierta posterior, aislamiento de poliuretano inyectado libre de CFC y protección contra corrosión mediante ánodo de magnesio. Incluso válvulas de corte, elementos de montaje y accesorios necesarios para su correcto funcionamiento.
Código |  | Unidad | Descripción | Rendimiento | Precio unitario | Importe
1 |  |  | Materiales
mt38csg060r |  | Ud | Acumulador de acero vitrificado, de suelo, 1200 l, 800 mm de diámetro y 2200 mm de altura, forro acolchado con cubierta posterior, aislamiento de poliuretano inyectado libre de CFC y protección contra corrosión mediante ánodo de magnesio. | 1 | 2925 | 2925
mt37sve010e |  | Ud | Válvula de esfera de latón niquelado para roscar de 1 1/4". | 4 | 16.78 | 67.12
mt38www011 |  | Ud | Material auxiliar para instalaciones de A.C.S. | 1 | 1.45 | 1.45
|  |  |  | Subtotal materiales: |  | 2993.57
2 |  |  | Mano de obra
mo004 |  | h | Oficial 1ª calefactor. | 1.752 | 22.74 | 39.84
mo103 |  | h | Ayudante calefactor. | 1.752 | 20.98 | 36.76
|  |  |  | Subtotal mano de obra: |  | 76.6
3 |  |  | Costes directos complementarios
|  | % | Costes directos complementarios | 2 | 3070.17 | 61.4
Coste de mantenimiento decenal: 657,63€ en los primeros 10 años. |  |  |  | Costes directos (1+2+3): |  | 3131.57