## Hoja 1
ICS060 | Ud | Acumulador para A.C.S.
Acumulador de acero vitrificado, de suelo, 150 l, 600 mm de diámetro y 1100 mm de altura, forro acolchado con cubierta posterior, aislamiento de poliuretano inyectado libre de CFC y protección contra corrosión mediante ánodo de magnesio. Incluso válvulas de corte, elementos de montaje y accesorios necesarios para su correcto funcionamiento.
Código |  | Unidad | Descripción | Rendimiento | Precio unitario | Importe
1 |  |  | Materiales
mt38csg060a |  | Ud | Acumulador de acero vitrificado, de suelo, 150 l, 600 mm de diámetro y 1100 mm de altura, forro acolchado con cubierta posterior, aislamiento de poliuretano inyectado libre de CFC y protección contra corrosión mediante ánodo de magnesio. | 1 | 514.8 | 514.8
mt37sve010e |  | Ud | Válvula de esfera de latón niquelado para roscar de 1 1/4". | 2 | 16.78 | 33.56
mt38www011 |  | Ud | Material auxiliar para instalaciones de A.C.S. | 1 | 1.45 | 1.45
|  |  |  | Subtotal materiales: |  | 549.81
2 |  |  | Mano de obra
mo004 |  | h | Oficial 1ª calefactor. | 0.608 | 22.74 | 13.83
mo103 |  | h | Ayudante calefactor. | 0.608 | 20.98 | 12.76
|  |  |  | Subtotal mano de obra: |  | 26.59
3 |  |  | Costes directos complementarios
|  | % | Costes directos complementarios | 2 | 576.4 | 11.53
Coste de mantenimiento decenal: 123,47€ en los primeros 10 años. |  |  |  | Costes directos (1+2+3): |  | 587.93