## Hoja 1
ICS060 | Ud | Acumulador para A.C.S.
Acumulador de acero vitrificado, de suelo, 2250 l, 1700 mm de diámetro y 2050 mm de altura, forro acolchado con cubierta posterior, aislamiento de poliuretano inyectado libre de CFC y protección contra corrosión mediante ánodo de magnesio. Incluso válvulas de corte, elementos de montaje y accesorios necesarios para su correcto funcionamiento.
Código |  | Unidad | Descripción | Rendimiento | Precio unitario | Importe
1 |  |  | Materiales
mt38csg060w |  | Ud | Acumulador de acero vitrificado, de suelo, 2250 l, 1700 mm de diámetro y 2050 mm de altura, forro acolchado con cubierta posterior, aislamiento de poliuretano inyectado libre de CFC y protección contra corrosión mediante ánodo de magnesio. | 1 | 4397.25 | 4397.25
mt37sve010e |  | Ud | Válvula de esfera de latón niquelado para roscar de 1 1/4". | 4 | 16.78 | 67.12
mt38www011 |  | Ud | Material auxiliar para instalaciones de A.C.S. | 1 | 1.45 | 1.45
|  |  |  | Subtotal materiales: |  | 4465.82
2 |  |  | Mano de obra
mo004 |  | h | Oficial 1ª calefactor. | 2.379 | 22.74 | 54.1
mo103 |  | h | Ayudante calefactor. | 2.379 | 20.98 | 49.91
|  |  |  | Subtotal mano de obra: |  | 104.01
3 |  |  | Costes directos complementarios
|  | % | Costes directos complementarios | 2 | 4569.83 | 91.4
Coste de mantenimiento decenal: 978,86€ en los primeros 10 años. |  |  |  | Costes directos (1+2+3): |  | 4661.23