## Hoja 1
ICS060 | Ud | Acumulador para A.C.S.
Acumulador para producción de A.C.S., de 10000 l de capacidad, 1910 mm de diámetro y 4687 mm de altura, presión máxima de trabajo 8 bar, formado por cuba de acero con revestimiento epoxídico, aislamiento térmico de espuma de poliuretano libre de CFC, boca lateral DN 400, revestimiento externo de poliéster y ánodo de magnesio, temperatura máxima de trabajo 90°C. Incluso válvulas de corte, elementos de montaje y accesorios necesarios para su correcto funcionamiento.
Código |  | Unidad | Descripción | Rendimiento | Precio unitario | Importe
1 |  |  | Materiales
mt38the300m |  | Ud | Acumulador para producción de A.C.S., de 10000 l de capacidad, 1910 mm de diámetro y 4687 mm de altura, presión máxima de trabajo 8 bar, formado por cuba de acero con revestimiento epoxídico, aislamiento térmico de espuma de poliuretano libre de CFC, boca lateral DN 400, revestimiento externo de poliéster y ánodo de magnesio, temperatura máxima de trabajo 90°C. | 1 | 22645.3 | 22645.3
mt37sve010i |  | Ud | Válvula de esfera de latón niquelado para roscar de 3". | 4 | 114.34 | 457.36
mt38www011 |  | Ud | Material auxiliar para instalaciones de A.C.S. | 1 | 1.45 | 1.45
|  |  |  | Subtotal materiales: |  | 23104.2
2 |  |  | Mano de obra
mo004 |  | h | Oficial 1ª calefactor. | 3.244 | 22.74 | 73.77
mo103 |  | h | Ayudante calefactor. | 3.244 | 20.98 | 68.06
|  |  |  | Subtotal mano de obra: |  | 141.83
3 |  |  | Costes directos complementarios
|  | % | Costes directos complementarios | 2 | 23246 | 464.92
Coste de mantenimiento decenal: 4.979,29€ en los primeros 10 años. |  |  |  | Costes directos (1+2+3): |  | 23710.9