## Hoja 1
ICS065 | Ud | Acumulador para calefacción y climatización.
Desacoplador hidráulico, Genia MH 45 "SAUNIER DUVAL", de acero negro, 45 l, de 365 mm de diámetro y 895 mm de altura. Incluso válvulas de corte, elementos de montaje y accesorios necesarios para su correcto funcionamiento.
Código |  | Unidad | Descripción | Rendimiento | Precio unitario | Importe
1 |  |  | Materiales
mt38css120j |  | Ud | Desacoplador hidráulico, Genia MH 45 "SAUNIER DUVAL", de acero negro, 45 l, de 365 mm de diámetro y 895 mm de altura. | 1 | 890 | 890
mt37sve010e |  | Ud | Válvula de esfera de latón niquelado para roscar de 1 1/4". | 2 | 16.78 | 33.56
mt38www010 |  | Ud | Material auxiliar para instalaciones de calefacción. | 1 | 1.68 | 1.68
|  |  |  | Subtotal materiales: |  | 925.24
2 |  |  | Mano de obra
mo004 |  | h | Oficial 1ª calefactor. | 0.243 | 22.74 | 5.53
mo103 |  | h | Ayudante calefactor. | 0.243 | 20.98 | 5.1
|  |  |  | Subtotal mano de obra: |  | 10.63
3 |  |  | Costes directos complementarios
|  | % | Costes directos complementarios | 2 | 935.87 | 18.72
Coste de mantenimiento decenal: 200,46€ en los primeros 10 años. |  |  |  | Costes directos (1+2+3): |  | 954.59