## Hoja 1
ICS065 | Ud | Acumulador para calefacción y climatización.
Acumulador de inercia, de acero negro, 2700 l, altura 2035 mm, diámetro 1660 mm, aislamiento de 50 mm de espesor con poliuretano de alta densidad, con termómetros, termostato, boca lateral DN 400. Incluso válvulas de corte, elementos de montaje y accesorios necesarios para su correcto funcionamiento.
Código |  | Unidad | Descripción | Rendimiento | Precio unitario | Importe
1 |  |  | Materiales
mt38aci010N |  | Ud | Acumulador de inercia, de acero negro, 2700 l, altura 2035 mm, diámetro 1660 mm, aislamiento de 50 mm de espesor con poliuretano de alta densidad, con termómetros, termostato, boca lateral DN 400. | 1 | 3700 | 3700
mt37sve010j |  | Ud | Válvula de esfera de latón niquelado para roscar de 4". | 4 | 177.31 | 709.24
mt38www010 |  | Ud | Material auxiliar para instalaciones de calefacción. | 1 | 1.68 | 1.68
|  |  |  | Subtotal materiales: |  | 4410.92
2 |  |  | Mano de obra
mo004 |  | h | Oficial 1ª calefactor. | 2.573 | 22.74 | 58.51
mo103 |  | h | Ayudante calefactor. | 2.573 | 20.98 | 53.98
|  |  |  | Subtotal mano de obra: |  | 112.49
3 |  |  | Costes directos complementarios
|  | % | Costes directos complementarios | 2 | 4523.41 | 90.47
Coste de mantenimiento decenal: 968,91€ en los primeros 10 años. |  |  |  | Costes directos (1+2+3): |  | 4613.88