## Hoja 1
ICS065 | Ud | Acumulador para calefacción y climatización.
Desacoplador hidráulico, Genia MH 150 "SAUNIER DUVAL", de acero negro, 140 l, de 480 mm de diámetro y 1155 mm de altura. Incluso válvulas de corte, elementos de montaje y accesorios necesarios para su correcto funcionamiento.
Código |  | Unidad | Descripción | Rendimiento | Precio unitario | Importe
1 |  |  | Materiales
mt38css120B |  | Ud | Desacoplador hidráulico, Genia MH 150 "SAUNIER DUVAL", de acero negro, 140 l, de 480 mm de diámetro y 1155 mm de altura. | 1 | 1045 | 1045
mt37sve010e |  | Ud | Válvula de esfera de latón niquelado para roscar de 1 1/4". | 2 | 16.78 | 33.56
mt38www010 |  | Ud | Material auxiliar para instalaciones de calefacción. | 1 | 1.68 | 1.68
|  |  |  | Subtotal materiales: |  | 1080.24
2 |  |  | Mano de obra
mo004 |  | h | Oficial 1ª calefactor. | 0.595 | 22.74 | 13.53
mo103 |  | h | Ayudante calefactor. | 0.595 | 20.98 | 12.48
|  |  |  | Subtotal mano de obra: |  | 26.01
3 |  |  | Costes directos complementarios
|  | % | Costes directos complementarios | 2 | 1106.25 | 22.13
Coste de mantenimiento decenal: 236,96€ en los primeros 10 años. |  |  |  | Costes directos (1+2+3): |  | 1128.38