## Hoja 1
ICS025 | Ud | Colector prefabricado de distribución de agua para uso doméstico.
Colector de polibutileno (PB), "SAUNIER DUVAL", conexiones principales hembra-macho de 22 mm de diámetro, con tres derivaciones de 15 mm de diámetro, alojado en caja de registro de plástico, de 315x85x315 mm.
Código |  | Unidad | Descripción | Rendimiento | Precio unitario | Importe
1 |  |  | Materiales
mt38acg150c |  | Ud | Caja de registro de plástico, de 315x85x315 mm, con abrazaderas de 1" y puerta, para empotrar. | 1 | 17.02 | 17.02
mt37als010z |  | Ud | Colector de polibutileno (PB), "SAUNIER DUVAL", conexiones principales hembra-macho de 22 mm de diámetro, con tres derivaciones de 15 mm de diámetro, según UNE-EN ISO 15876-3. | 2 | 11.92 | 23.84
mt37sve010c |  | Ud | Válvula de esfera de latón niquelado para roscar de 3/4". | 2 | 7.3 | 14.6
mt38www012 |  | Ud | Material auxiliar para instalaciones de calefacción y A.C.S. | 1 | 2.1 | 2.1
|  |  |  | Subtotal materiales: |  | 57.56
2 |  |  | Mano de obra
mo004 |  | h | Oficial 1ª calefactor. | 0.281 | 22.74 | 6.39
mo103 |  | h | Ayudante calefactor. | 0.281 | 20.98 | 5.9
|  |  |  | Subtotal mano de obra: |  | 12.29
3 |  |  | Costes directos complementarios
|  | % | Costes directos complementarios | 2 | 69.85 | 1.4
Coste de mantenimiento decenal: 4,99€ en los primeros 10 años. |  |  |  | Costes directos (1+2+3): |  | 71.25