## Hoja 1
ICS055 | Ud | Interacumulador de intercambio doble, para producción de A.C.S.
Interacumulador de acero vitrificado, FES 300/3 MR "SAUNIER DUVAL", de dos serpentines, de suelo, 300 l, eficiencia energética clase B, con grupo de seguridad con válvula tarada a 10 bar, sonda de temperatura. Incluso válvulas de corte, elementos de montaje y accesorios necesarios para su correcto funcionamiento.
Código |  | Unidad | Descripción | Rendimiento | Precio unitario | Importe
1 |  |  | Materiales
mt38css104bb |  | Ud | Interacumulador de acero vitrificado, FES 300/3 MR "SAUNIER DUVAL", de dos serpentines, de suelo, 300 l, eficiencia energética clase B, con grupo de seguridad con válvula tarada a 10 bar, sonda de temperatura. | 1 | 2165 | 2165
mt37sve010d |  | Ud | Válvula de esfera de latón niquelado para roscar de 1". | 6 | 12.15 | 72.9
mt38www011 |  | Ud | Material auxiliar para instalaciones de A.C.S. | 1 | 1.45 | 1.45
|  |  |  | Subtotal materiales: |  | 2239.35
2 |  |  | Mano de obra
mo004 |  | h | Oficial 1ª calefactor. | 1.406 | 22.74 | 31.97
mo103 |  | h | Ayudante calefactor. | 1.406 | 20.98 | 29.5
|  |  |  | Subtotal mano de obra: |  | 61.47
3 |  |  | Costes directos complementarios
|  | % | Costes directos complementarios | 2 | 2300.82 | 46.02
Coste de mantenimiento decenal: 492,84€ en los primeros 10 años. |  |  |  | Costes directos (1+2+3): |  | 2346.84