## Hoja 1
ICS111 | Ud |  | Grupo hidráulico con resistencia eléctrica para calefacción.
Módulo hidráulico mural, con resistencia eléctrica para calefacción, modelo Genia Heater "SAUNIER DUVAL", alimentación a 230V/50 Hz, etapas de potencia de 2, 4 y 6 kW, intensidad máxima 30 A, de 500x280x250 mm, con sonda de temperatura.
Código |  | Unidad |  | Descripción | Rendimiento | Precio unitario | Importe
1 |  |  |  | Materiales
mt38ghs020b |  | Ud |  | Módulo hidráulico mural, con resistencia eléctrica para calefacción, modelo Genia Heater "SAUNIER DUVAL", alimentación a 230V/50 Hz, etapas de potencia de 2, 4 y 6 kW, intensidad máxima 30 A, de 500x280x250 mm, con sonda de temperatura. | 1 | 975 | 975
[5 empty] | Subtotal materiales: |  | 975
2 |  |  |  | Mano de obra
mo011 |  | h |  | Oficial 1ª montador. | 0.324 | 23.74 | 7.69
mo080 |  | h |  | Ayudante montador. | 0.324 | 21.94 | 7.11
[5 empty] | Subtotal mano de obra: |  | 14.8
3 |  |  |  | Costes directos complementarios
|  | % |  | Costes directos complementarios | 2 | 989.8 | 19.8
Coste de mantenimiento decenal: 474,51€ en los primeros 10 años. |  |  |  |  | Costes directos (1+2+3): |  | 1009.6