## Hoja 1
ICX025 | Ud |  | Control centralizado para sistema solar térmico.
Centralita de control, Heliocontrol "SAUNIER DUVAL", para sistema de captación solar térmica. Totalmente montado, conexionado y probado.
Código |  | Unidad |  | Descripción | Rendimiento | Precio unitario | Importe
1 |  |  |  | Materiales
mt38css600a |  | Ud |  | Centralita de control, Heliocontrol "SAUNIER DUVAL", para sistema de captación solar térmica. | 1 | 300 | 300
mt38css601 |  | Ud |  | Sonda de temperatura para acumulador con conexión a centralita de control para sistema de captación solar térmica, "SAUNIER DUVAL". | 1 | 30 | 30
mt38css602 |  | Ud |  | Sonda de temperatura para captador solar térmico con conexión a centralita de control para sistema de captación solar térmica, "SAUNIER DUVAL". | 1 | 20 | 20
mt35aia090aa |  | m |  | Tubo rígido de PVC, enchufable, curvable en caliente, de color negro, de 16 mm de diámetro nominal, para canalización fija en superficie. Resistencia a la compresión 1250 N, resistencia al impacto 2 julios, temperatura de trabajo -5°C hasta 60°C, con grado de protección IP547 según UNE 20324, propiedades eléctricas: aislante, no propagador de la llama. Según UNE-EN 61386-1 y UNE-EN 61386-22. Incluso abrazaderas, elementos de sujeción y accesorios (curvas, manguitos, tes, codos y curvas flexibles). | 10 | 1.23 | 12.3
mt35cun020a |  | m |  | Cable unipolar H07Z1-K (AS), siendo su tensión asignada de 450/750 V, reacción al fuego clase Cca-s1a,d1,a1 según UNE-EN 50575, con conductor multifilar de cobre clase 5 (-K) de 1,5 mm² de sección, con aislamiento de compuesto termoplástico a base de poliolefina libre de halógenos con baja emisión de humos y gases corrosivos (Z1). Según UNE 211025. | 20 | 0.41 | 8.2
[5 empty] | Subtotal materiales: |  | 370.5
2 |  |  |  | Mano de obra
mo005 |  | h |  | Oficial 1ª instalador de climatización. | 11.078 | 22.74 | 251.91
mo104 |  | h |  | Ayudante instalador de climatización. | 11.078 | 20.98 | 232.42
[5 empty] | Subtotal mano de obra: |  | 484.33
3 |  |  |  | Costes directos complementarios
|  | % |  | Costes directos complementarios | 2 | 854.83 | 17.1
Coste de mantenimiento decenal: 305,18€ en los primeros 10 años. |  |  |  |  | Costes directos (1+2+3): |  | 871.93