## Hoja 1
ZCG231 | Ud |  | Caldera a gas, doméstica, mural, de condensación, para calefacción.
Rehabilitación energética de edificio mediante la colocación, en sustitución de equipo existente, de caldera mural a gas N, con recuperación de calor por condensación de los productos de la combustión, para calefacción con sistema de combustión FlameFit, para uso interior, cámara de combustión estanca, encendido electrónico, sin llama piloto, preparada para funcionar con gas natural enriquecido con hidrógeno, modelo Thema MiConnect AS 30-CS/1-C (N-ES) "SAUNIER DUVAL", potencia en calefacción (50/30°C) de 4,4 a 32,8 kW, potencia en calefacción (80/60°C) de 3,9 a 29,8 kW, rendimiento en calefacción (50/30°C) 107,2%, rendimiento en calefacción (80/60°C) 97%, eficiencia energética clase A, de 740x418x344 mm, con control modulante MiSet (SRT 380), vía cable, con pantalla táctil, programación de la producción de A.C.S. y de la calefacción, regulación de la temperatura de impulsión por curva de calefacción y sonda de temperatura exterior y control desde smartphone o tablet mediante aplicación para IOS (iPhone e iPad) y Android, placa de conexiones de la caldera y conducto para evacuación de humos. Accesorios: bastidor para el paso de tubos por detrás de la caldera; neutralizador de condensados. Totalmente montada, conexionada y probada.
Código |  | Unidad |  | Descripción | Rendimiento | Precio unitario | Importe
1 |  |  |  | Materiales
mt38cmd126a |  | Ud |  | Caldera mural a gas N, con recuperación de calor por condensación de los productos de la combustión, para calefacción con sistema de combustión FlameFit, para uso interior, cámara de combustión estanca, encendido electrónico, sin llama piloto, preparada para funcionar con gas natural enriquecido con hidrógeno, modelo Thema MiConnect AS 30-CS/1-C (N-ES) "SAUNIER DUVAL", potencia en calefacción (50/30°C) de 4,4 a 32,8 kW, potencia en calefacción (80/60°C) de 3,9 a 29,8 kW, rendimiento en calefacción (50/30°C) 107,2%, rendimiento en calefacción (80/60°C) 97%, eficiencia energética clase A, de 740x418x344 mm, con control modulante MiSet (SRT 380), vía cable, con pantalla táctil, programación de la producción de A.C.S. y de la calefacción, regulación de la temperatura de impulsión por curva de calefacción y sonda de temperatura exterior y control desde smartphone o tablet mediante aplicación para IOS (iPhone y iPad) y Android, placa de conexiones de la caldera y conducto para evacuación de humos. | 1 | 3185 | 3185
mt38cmd007a |  | Ud |  | Bastidor para el paso de tubos por detrás de la caldera, "SAUNIER DUVAL". | 1 | 105 | 105
mt38cmd004a |  | Ud |  | Neutralizador de condensados, "SAUNIER DUVAL", para colocar entre la caldera y el tubo de desagüe. | 1 | 70 | 70
mt38www010 |  | Ud |  | Material auxiliar para instalaciones de calefacción. | 1 | 1.68 | 1.68
[5 empty] | Subtotal materiales: |  | 3361.68
2 |  |  |  | Mano de obra
mo004 |  | h |  | Oficial 1ª calefactor. | 3.267 | 23.74 | 77.56
mo103 |  | h |  | Ayudante calefactor. | 3.267 | 21.9 | 71.55
[5 empty] | Subtotal mano de obra: |  | 149.11
3 |  |  |  | Costes directos complementarios
|  | % |  | Costes directos complementarios | 2 | 3510.79 | 70.22
Coste de mantenimiento decenal: 2.384,95€ en los primeros 10 años. |  |  |  |  | Costes directos (1+2+3): |  | 3581.01